## Sheet1
Scatter Tag V1
Quantity | Schematic ID | Man. Number | Description | Packaging | Value
2 | C3, C4 | C0805C220F5GACTU | CAP CER 22PF 50V 1% NP0 0805 | 0805 | 22 pF
1 | C2 | C0805C105K8RACTU | CAP CER 1UF 10V 10% X7R 0805 | 0805 | 1 uF
2 | C1,C5 | C0805C104K3RACTU | CAP CER 0.1UF 25V 10% X7R 0805 | 0805 | 0.1 uF
1 | C6 | T491A475K016AT | CAP TANT 4.7UF 16V 10% 1206 | 1206 | 4.7 uF
1 | R3 | CRCW080510M0DHEAP | RES SMD 10M OHM 0.5% 1/8W 0805 | 0805 | 10 Mohm
2 | R1, R2 | ERA-6AEB102V | RES SMD 1K OHM 0.1% 1/8W 0805 | 0805 | 1 Kohm
1 | R4 | ERA-6AEB471V | RES SMD 470 OHM 0.1% 1/8W 0805 | 0805 | 470 Ohm
1 | R5 | ERA-6AEB202V | RES SMD 2K OHM 0.1% 1/8W 0805 | 0603 | 2 Kohm
1 | Y1 | 9B-25.000MAAI-B | Crystal 25.0000MHz 30ppm 16pF | Through Hole | -
1 | Q1 | BFT25A,215 | TRANS NPN 5V 5GHZ SOT-23 | SOT 23 | -
1 | X1 | 142-0711-201 | CONN SMA JACK STR 50 OHM SMD | SMA-SMD | -
1 | LED1 | SML-LX1206GW-TR | LED 565NM GREEN DIFF 1206 SMD | 1206 | -
1 | U1 | C8051F930-G-GQ | IC MCU 8BIT 64KB FLASH 32LQFP | 32-LQFN | -
1 | JP4 | EG1218 | SWITCH SLIDE SPDT 30V.2A PC MNT | Through Hole | -